## Data Summary
Input |  |  | Measurements |  | Tuning |  | Results
Erat | Vti | RR | IE | Tidal Volume | dTi*2 | Step | Rpm (est) | Pulse Per Second (est)
1 | 300 | 10 | 1 | 300 | 0.21 | 4500 | 108.6957 | 1449.2754
1 | 300 | 12 | 1.02 | 300 | 0.17 | 4300 | 124.5847 | 1661.1296
1 | 300 | 14 | 1.01 | 303 | 0.14 | 4150 | 140.4494 | 1872.6592
1 | 300 | 16 | 1.01 | 304 | 0.1 | 4000 | 155.6017 | 2074.6888
1 | 300 | 20 | 1.02 | 305 | 0.03 | 3900 | 193.299 | 2577.3196
2 | 300 | 10 | 2.02 | 302 | 0.08 | 4050 | 148.8095 | 1984.127
2 | 300 | 12 | 2.02 | 303 | 0.05 | 3900 | 172.8111 | 2304.1475
2 | 300 | 14 | 2 | 302 | 0.01 | 3870 | 202.7027 | 2702.7027
2 | 300 | 16 | 1.99 | 300 | -0.03 | 3820 | 231.4815 | 3086.4198
2 | 300 | 20 | 2.03 | 301 | -0.1 | 3890 | 307.377 | 4098.3607
3 | 300 | 10 | 3.03 | 303 | -0.04 | 3850 | 195.3125 | 2604.1667
3 | 300 | 12 | 3.04 | 304 | -0.08 | 3850 | 238.8535 | 3184.7134
3 | 300 | 14 | 3 | 302 | -0.062413 | 3860 | 277.7778 | 3703.7037
3 | 300 | 16 | 3 | 300 | -0.089286 | 3900 | 328.9474 | 4385.9649
3 | 300 | 20 | 3.02 | 302 | -0.13636 | 4100 | 451.8072 | 6024.0964
1 | 400 | 10 | 1.01 | 404 | 0.15 | 5000 | 122.1498 | 1628.6645
1 | 400 | 12 | 1 | 396 | 0.11 | 4800 | 140.9774 | 1879.6992
1 | 400 | 14 | 1 | 403 | 0.08 | 4700 | 161.6379 | 2155.1724
1 | 400 | 16 | 1.01 | 399 | 0.04 | 4600 | 182.0388 | 2427.1845
1 | 400 | 20 | 1.02 | 405 | -0.03 | 4600 | 232.9193 | 3105.5901
2 | 400 | 10 | 2.01 | 399 | 0.02 | 4600 | 172.0183 | 2293.578
2 | 400 | 12 | 2.02 | 404 | -0.02 | 4600 | 208.3333 | 2777.7778
2 | 400 | 14 | 2.01 | 403 | -0.05 | 4600 | 245.098 | 3267.9739
2 | 400 | 16 | 2.01 | 403 | -0.09 | 4650 | 288.4615 | 3846.1538
2 | 400 | 20 | 2.01 | 400 | -0.125 | 4800 | 382.6531 | 5102.0408
3 | 400 | 10 | 3.01 | 404 | -0.073171 | 4600 | 235.8491 | 3144.6541
3 | 400 | 12 | 3 | 403 | -0.078693 | 4650 | 288.4615 | 3846.1538
3 | 400 | 14 | 3 | 401 | -0.10204 | 4750 | 350.4673 | 4672.8972
3 | 400 | 16 | 3 | 401 | -0.11856 | 4850 | 416.6667 | 5555.5556
3 | 400 | 20 | 3 | 402 | -0.16667 | 5200 | 585.9375 | 7812.5
1 | 500 | 10 | 0.98039 | 500 | 0.11 | 5430 | 133.452 | 1779.3594
1 | 500 | 12 | 1 | 504 | 0.09 | 5320 | 156.9038 | 2092.0502
1 | 500 | 14 | 1.01 | 503 | 0.06 | 5250 | 181.1594 | 2415.4589
1 | 500 | 16 | 1 | 502 | 0.04 | 5250 | 208.3333 | 2777.7778
1 | 500 | 20 | 1.05 | 505 | 0 | 5350 | 267.8571 | 3571.4286
2 | 500 | 10 | 2.03 | 503 | 0 | 5250 | 197.3684 | 2631.5789
2 | 500 | 12 | 2.01 | 501 | -0.06536 | 5250 | 240.3846 | 3205.1282
2 | 500 | 14 | 2 | 500 | -0.092166 | 5350 | 290.6977 | 3875.969
2 | 500 | 16 | 2 | 504 | -0.10383 | 5480 | 344.0367 | 4587.156
2 | 500 | 20 | 2.02 | 500 | -0.125 | 5650 | 451.8072 | 6024.0964
3 | 500 | 10 | 2.99 | 501 | -0.073171 | 5300 | 271.7391 | 3623.1884
3 | 500 | 12 | 3 | 499 | -0.10766 | 5410 | 337.8378 | 4504.5045
3 | 500 | 14 | 3.04 | 501 | -0.1495 | 5600 | 421.3483 | 5617.9775
3 | 500 | 16 | 3.02 | 505 | -0.13081 | 5900 | 506.7568 | 6756.7568
3 | 500 | 20 | 2.98 | 505 | -0.25 | 5900 | 707.5472 | 9433.9623
1 | 600 | 10 | 0.9901 | 602 | 0.11 | 5960 | 146.4844 | 1953.125
1 | 600 | 12 | 0.9901 | 606 | 0.09 | 5850 | 172.8111 | 2304.1475
1 | 600 | 14 | 1 | 603 | 0.08 | 5850 | 200.5348 | 2673.7968
1 | 600 | 16 | 1.01 | 606 | 0 | 5850 | 234.375 | 3125
1 | 600 | 20 | 1.06 | 601 | 0.03 | 6000 | 297.619 | 3968.254
2 | 600 | 10 | 1.98 | 602 | 0 | 5850 | 219.2982 | 2923.9766
2 | 600 | 12 | 2 | 600 | -0.06 | 5900 | 269.7842 | 3597.1223
2 | 600 | 14 | 1.99 | 601 | -0.08 | 6000 | 323.2759 | 4310.3448
2 | 600 | 16 | 2 | 598 | -0.11 | 6100 | 382.6531 | 5102.0408
2 | 600 | 20 | 2.01 | 604 | -0.15 | 6350 | 513.6986 | 6849.3151
3 | 600 | 10 | 2.98 | 604 | -0.073171 | 6000 | 307.377 | 4098.3607
3 | 600 | 12 | 3.02 | 596 | -0.11905 | 6150 | 386.5979 | 5154.6392
3 | 600 | 14 | 2.98 | 606 | -0.12605 | 6300 | 468.75 | 6250
3 | 600 | 16 | 2.94 | 599 | -0.17045 | 6350 | 559.7015 | 7462.6866
3 | 600 | 20 | 3 | 577 | -0.3 | 6450 | 815.2174 | 10869.5652

## Raw_data
Input |  |  | Measurements |  | Settings |  | Calculation
Erat | Vti | RR | IE | Tidal Volume | dTi*2 | Step | Time Breath | Time Inhale | Time Exhale | Delta Ti | Delta Volume | Rpm (est) | PPS (est) | Pulse Period (us) | Pulse per Rev | 800
1 | 300 | 10 | 1 | 300 | 0.21 | 4500 | 6 | 3 | 3 | 0 | 0 | 108.6957 | 1449.2754 | 690 | Distance per rev shaft | 8 | mm
1 | 300 | 12 | 1.02 | 300 | 0.17 | 4300 | 5 | 2.4752 | 2.5248 | 0.049505 | 0 | 124.5847 | 1661.1296 | 602 | Gear Ratio | 2
1 | 300 | 14 | 1.01 | 303 | 0.14 | 4150 | 4.2857 | 2.1322 | 2.1535 | 0.021322 | 3 | 140.4494 | 1872.6592 | 534 | Distance per rev motor | 16 | mm
1 | 300 | 16 | 1.01 | 304 | 0.1 | 4000 | 3.75 | 1.8657 | 1.8843 | 0.018657 | 4 | 155.6017 | 2074.6888 | 482
1 | 300 | 20 | 1.02 | 305 | 0.03 | 3900 | 3 | 1.4851 | 1.5149 | 0.029703 | 5 | 193.299 | 2577.3196 | 388
2 | 300 | 10 | 2.02 | 302 | 0.08 | 4050 | 6 | 1.9868 | 4.0132 | 0.039735 | 2 | 148.8095 | 1984.127 | 504
2 | 300 | 12 | 2.02 | 303 | 0.05 | 3900 | 5 | 1.6556 | 3.3444 | 0.033113 | 3 | 172.8111 | 2304.1475 | 434
2 | 300 | 14 | 2 | 302 | 0.01 | 3870 | 4.2857 | 1.4286 | 2.8571 | 0 | 2 | 202.7027 | 2702.7027 | 370
2 | 300 | 16 | 1.99 | 300 | -0.03 | 3820 | 3.75 | 1.2542 | 2.4958 | -0.012542 | 0 | 231.4815 | 3086.4198 | 324
2 | 300 | 20 | 2.03 | 301 | -0.1 | 3890 | 3 | 0.9901 | 2.0099 | 0.029703 | 1 | 307.377 | 4098.3607 | 244
3 | 300 | 10 | 3.03 | 303 | -0.04 | 3850 | 6 | 1.4888 | 4.5112 | 0.044665 | 3 | 195.3125 | 2604.1667 | 384
3 | 300 | 12 | 3.04 | 304 | -0.08 | 3850 | 5 | 1.2376 | 3.7624 | 0.049505 | 4 | 238.8535 | 3184.7134 | 314
3 | 300 | 14 | 3 | 302 | -0.062413 | 3860 | 4.2857 | 1.0714 | 3.2143 | 0 | 2 | 277.7778 | 3703.7037 | 270
3 | 300 | 16 | 3 | 300 | -0.089286 | 3900 | 3.75 | 0.9375 | 2.8125 | 0 | 0 | 328.9474 | 4385.9649 | 228
3 | 300 | 20 | 3.02 | 302 | -0.13636 | 4100 | 3 | 0.74627 | 2.2537 | 0.014925 | 2 | 451.8072 | 6024.0964 | 166
1 | 400 | 10 | 1.01 | 404 | 0.15 | 5000 | 6 | 2.9851 | 3.0149 | 0.029851 | 4 | 122.1498 | 1628.6645 | 614
1 | 400 | 12 | 1 | 396 | 0.11 | 4800 | 5 | 2.5 | 2.5 | 0 | -4 | 140.9774 | 1879.6992 | 532
1 | 400 | 14 | 1 | 403 | 0.08 | 4700 | 4.2857 | 2.1429 | 2.1429 | 0 | 3 | 161.6379 | 2155.1724 | 464
1 | 400 | 16 | 1.01 | 399 | 0.04 | 4600 | 3.75 | 1.8657 | 1.8843 | 0.018657 | -1 | 182.0388 | 2427.1845 | 412
1 | 400 | 20 | 1.02 | 405 | -0.03 | 4600 | 3 | 1.4851 | 1.5149 | 0.029703 | 5 | 232.9193 | 3105.5901 | 322
2 | 400 | 10 | 2.01 | 399 | 0.02 | 4600 | 6 | 1.9934 | 4.0066 | 0.019934 | -1 | 172.0183 | 2293.578 | 436
2 | 400 | 12 | 2.02 | 404 | -0.02 | 4600 | 5 | 1.6556 | 3.3444 | 0.033113 | 4 | 208.3333 | 2777.7778 | 360
2 | 400 | 14 | 2.01 | 403 | -0.05 | 4600 | 4.2857 | 1.4238 | 2.8619 | 0.014238 | 3 | 245.098 | 3267.9739 | 306
2 | 400 | 16 | 2.01 | 403 | -0.09 | 4650 | 3.75 | 1.2458 | 2.5042 | 0.012458 | 3 | 288.4615 | 3846.1538 | 260
2 | 400 | 20 | 2.01 | 400 | -0.125 | 4800 | 3 | 0.99668 | 2.0033 | 0.0099668 | 0 | 382.6531 | 5102.0408 | 196
3 | 400 | 10 | 3.01 | 404 | -0.073171 | 4600 | 6 | 1.4963 | 4.5037 | 0.014963 | 4 | 235.8491 | 3144.6541 | 318
3 | 400 | 12 | 3 | 403 | -0.078693 | 4650 | 5 | 1.25 | 3.75 | 0 | 3 | 288.4615 | 3846.1538 | 260
3 | 400 | 14 | 3 | 401 | -0.10204 | 4750 | 4.2857 | 1.0714 | 3.2143 | 0 | 1 | 350.4673 | 4672.8972 | 214
3 | 400 | 16 | 3 | 401 | -0.11856 | 4850 | 3.75 | 0.9375 | 2.8125 | 0 | 1 | 416.6667 | 5555.5556 | 180
3 | 400 | 20 | 3 | 402 | -0.16667 | 5200 | 3 | 0.75 | 2.25 | 0 | 2 | 585.9375 | 7812.5 | 128
1 | 500 | 10 | 0.98039 | 500 | 0.11 | 5430 | 6 | 3.0297 | 2.9703 | -0.059406 | 0 | 133.452 | 1779.3594 | 562
1 | 500 | 12 | 1 | 504 | 0.09 | 5320 | 5 | 2.5 | 2.5 | 0 | 4 | 156.9038 | 2092.0502 | 478
1 | 500 | 14 | 1.01 | 503 | 0.06 | 5250 | 4.2857 | 2.1322 | 2.1535 | 0.021322 | 3 | 181.1594 | 2415.4589 | 414
1 | 500 | 16 | 1 | 502 | 0.04 | 5250 | 3.75 | 1.875 | 1.875 | 0 | 2 | 208.3333 | 2777.7778 | 360
1 | 500 | 20 | 1.05 | 505 | 0 | 5350 | 3 | 1.4634 | 1.5366 | 0.073171 | 5 | 267.8571 | 3571.4286 | 280
2 | 500 | 10 | 2.03 | 503 | 0 | 5250 | 6 | 1.9802 | 4.0198 | 0.059406 | 3 | 197.3684 | 2631.5789 | 380
2 | 500 | 12 | 2.01 | 501 | -0.06536 | 5250 | 5 | 1.6611 | 3.3389 | 0.016611 | 1 | 240.3846 | 3205.1282 | 312
2 | 500 | 14 | 2 | 500 | -0.092166 | 5350 | 4.2857 | 1.4286 | 2.8571 | 0 | 0 | 290.6977 | 3875.969 | 258
2 | 500 | 16 | 2 | 504 | -0.10383 | 5480 | 3.75 | 1.25 | 2.5 | 0 | 4 | 344.0367 | 4587.156 | 218
2 | 500 | 20 | 2.02 | 500 | -0.125 | 5650 | 3 | 0.99338 | 2.0066 | 0.019868 | 0 | 451.8072 | 6024.0964 | 166
3 | 500 | 10 | 2.99 | 501 | -0.073171 | 5300 | 6 | 1.5038 | 4.4962 | -0.015038 | 1 | 271.7391 | 3623.1884 | 276
3 | 500 | 12 | 3 | 499 | -0.10766 | 5410 | 5 | 1.25 | 3.75 | 0 | -1 | 337.8378 | 4504.5045 | 222
3 | 500 | 14 | 3.04 | 501 | -0.1495 | 5600 | 4.2857 | 1.0608 | 3.2249 | 0.042433 | 1 | 421.3483 | 5617.9775 | 178
3 | 500 | 16 | 3.02 | 505 | -0.13081 | 5900 | 3.75 | 0.93284 | 2.8172 | 0.018657 | 5 | 506.7568 | 6756.7568 | 148
3 | 500 | 20 | 2.98 | 505 | -0.25 | 5900 | 3 | 0.75377 | 2.2462 | -0.015075 | 5 | 707.5472 | 9433.9623 | 106
1 | 600 | 10 | 0.9901 | 602 | 0.11 | 5960 | 6 | 3.0149 | 2.9851 | -0.029851 | 2 | 146.4844 | 1953.125 | 512
1 | 600 | 12 | 0.9901 | 606 | 0.09 | 5850 | 5 | 2.5124 | 2.4876 | -0.024876 | 6 | 172.8111 | 2304.1475 | 434
1 | 600 | 14 | 1 | 603 | 0.08 | 5850 | 4.2857 | 2.1429 | 2.1429 | 0 | 3 | 200.5348 | 2673.7968 | 374
1 | 600 | 16 | 1.01 | 606 | 0 | 5850 | 3.75 | 1.8657 | 1.8843 | 0.018657 | 6 | 234.375 | 3125 | 320
1 | 600 | 20 | 1.06 | 601 | 0.03 | 6000 | 3 | 1.4563 | 1.5437 | 0.087379 | 1 | 297.619 | 3968.254 | 252
2 | 600 | 10 | 1.98 | 602 | 0 | 5850 | 6 | 2.0134 | 3.9866 | -0.040268 | 2 | 219.2982 | 2923.9766 | 342
2 | 600 | 12 | 2 | 600 | -0.06 | 5900 | 5 | 1.6667 | 3.3333 | 0 | 0 | 269.7842 | 3597.1223 | 278
2 | 600 | 14 | 1.99 | 601 | -0.08 | 6000 | 4.2857 | 1.4333 | 2.8524 | -0.014333 | 1 | 323.2759 | 4310.3448 | 232
2 | 600 | 16 | 2 | 598 | -0.11 | 6100 | 3.75 | 1.25 | 2.5 | 0 | -2 | 382.6531 | 5102.0408 | 196
2 | 600 | 20 | 2.01 | 604 | -0.15 | 6350 | 3 | 0.99668 | 2.0033 | 0.0099668 | 4 | 513.6986 | 6849.3151 | 146
3 | 600 | 10 | 2.98 | 604 | -0.073171 | 6000 | 6 | 1.5075 | 4.4925 | -0.030151 | 4 | 307.377 | 4098.3607 | 244
3 | 600 | 12 | 3.02 | 596 | -0.11905 | 6150 | 5 | 1.2438 | 3.7562 | 0.024876 | -4 | 386.5979 | 5154.6392 | 194
3 | 600 | 14 | 2.98 | 606 | -0.12605 | 6300 | 4.2857 | 1.0768 | 3.2089 | -0.021536 | 6 | 468.75 | 6250 | 160
3 | 600 | 16 | 2.94 | 599 | -0.17045 | 6350 | 3.75 | 0.95178 | 2.7982 | -0.057107 | -1 | 559.7015 | 7462.6866 | 134
3 | 600 | 20 | 3 | 577 | -0.3 | 6450 | 3 | 0.75 | 2.25 | 0 | -23 | 815.2174 | 10869.5652 | 92